## Sheet1
dec	hex	ascii	0	1	2	3	4	5	6	7	8	friden / bull	upper	friden / bull	upper
0	0					●
1	1		☻			●						1	º	1	º
2	2			☻		●						2	“	2	“
3	3		☻	☻		●
4	4				☻	●						4	=	4	=
5	5		☻		☻	●
6	6			☻	☻	●
7	7		☻	☻	☻	●						α	β	α	β
8	8					●	☻					0	)	0	)
9	9		☻			●	☻
10	A	CR		☻		●	☻
11	B		☻	☻		●	☻							space	space
12	C				☻	●	☻
13	D		☻		☻	●	☻							cr	cr
14	E			☻	☻	●	☻					´	`	´	`
15	F		☻	☻	☻	●	☻
16	10					●		☻
17	11		☻			●		☻
18	12			☻		●		☻
19	13		☻	☻		●		☻				3	:	3	:
20	14				☻	●		☻
21	15		☻		☻	●		☻				5	%	5	%
22	16			☻	☻	●		☻				6	*	6	*
23	17		☻	☻	☻	●		☻
24	18					●	☻	☻
25	19		☻			●	☻	☻				@@str	@@str	stop read	stop read
26	1A			☻		●	☻	☻				,	,	,	,
27	1B		☻	☻		●	☻	☻
28	1C				☻	●	☻	☻						tab	tab
29	1D		☻		☻	●	☻	☻
30	1E			☻	☻	●	☻	☻
31	1F		☻	☻	☻	●	☻	☻				@@swr	@@swr	switch read	switch read
32	20					●			☻			7	/	7	/
33	21	!	☻			●			☻
34	22	"		☻		●			☻
35	23	#	☻	☻		●			☻			e	E	e	E
36	24	$			☻	●			☻
37	25	%	☻		☻	●			☻			g	G	g	G
38	26	&		☻	☻	●			☻			h	H	h	H
39	27	'	☻	☻	☻	●			☻
40	28	(				●	☻		☻
41	29	)	☻			●	☻		☻			a	A	a	A
42	2A	*		☻		●	☻		☻
43	2B	+	☻	☻		●	☻		☻
44	2C	,			☻	●	☻		☻
45	2D	-	☻		☻	●	☻		☻
46	2E	.		☻	☻	●	☻		☻
47	2F	/	☻	☻	☻	●	☻		☻
48	30	0				●		☻	☻
49	31	1	☻			●		☻	☻			c		c
50	32	2		☻		●		☻	☻			d		d
51	33	3	☻	☻		●		☻	☻
52	34	4			☻	●		☻	☻			f		f
53	35	5	☻		☻	●		☻	☻
54	36	6		☻	☻	●		☻	☻
55	37	7	☻	☻	☻	●		☻	☻			@@lcs	@@lcs	lowercase	lowercase
56	38	8				●	☻	☻	☻			b		b
57	39	9	☻			●	☻	☻	☻
58	3A	:		☻		●	☻	☻	☻
59	3B	;	☻	☻		●	☻	☻	☻
60	3C	<			☻	●	☻	☻	☻
61	3D	=	☻		☻	●	☻	☻	☻
62	3E	>		☻	☻	●	☻	☻	☻
63	3F	?	☻	☻	☻	●	☻	☻	☻
64	40	@				●				☻		8	+	8	+
65	41	A	☻			●				☻
66	42	B		☻		●				☻
67	43	C	☻	☻		●				☻		n	N	n	N
68	44	D			☻	●				☻
69	45	E	☻		☻	●				☻		q	Q	q	Q
70	46	F		☻	☻	●				☻		r	R	r	R
71	47	G	☻	☻	☻	●				☻
72	48	H				●	☻			☻
73	49	I	☻			●	☻			☻		j	J	j	J
74	4A	J		☻		●	☻			☻
75	4B	K	☻	☻		●	☻			☻
76	4C	L			☻	●	☻			☻
77	4D	M	☻		☻	●	☻			☻
78	4E	N		☻	☻	●	☻			☻
79	4F	O	☻	☻	☻	●	☻			☻
80	50	P				●		☻		☻
81	51	Q	☻			●		☻		☻		l	L	l	L
82	52	R		☻		●		☻		☻		m	M	m	M
83	53	S	☻	☻		●		☻		☻
84	54	T			☻	●		☻		☻		p	P	p	P
85	55	U	☻		☻	●		☻		☻
86	56	V		☻	☻	●		☻		☻
87	57	W	☻	☻	☻	●		☻		☻		@@ucs	@@ucs	uppercase	uppercase
88	58	X				●	☻	☻		☻		k	K	k	K
89	59	Y	☻			●	☻	☻		☻
90	5A	Z		☻		●	☻	☻		☻
91	5B	[	☻	☻		●	☻	☻		☻
92	5C	\			☻	●	☻	☻		☻
93	5D	]	☻		☻	●	☻	☻		☻
94	5E	^		☻	☻	●	☻	☻		☻
95	5F	_	☻	☻	☻	●	☻	☻		☻
96	60	`				●			☻	☻
97	61	a	☻			●			☻	☻		u	U	u	U
98	62	b		☻		●			☻	☻		v	V	v	V
99	63	c	☻	☻		●			☻	☻
100	64	d			☻	●			☻	☻		x	X	x	X
101	65	e	☻		☻	●			☻	☻
102	66	f		☻	☻	●			☻	☻
103	67	g	☻	☻	☻	●			☻	☻		@@pof	@@pof	punch off	punch off
104	68	h				●	☻		☻	☻		t	T	t	T
105	69	i	☻			●	☻		☻	☻
106	6A	j		☻		●	☻		☻	☻
107	6B	k	☻	☻		●	☻		☻	☻
108	6C	l			☻	●	☻		☻	☻
109	6D	m	☻		☻	●	☻		☻	☻		i	I	i	I
110	6E	n		☻	☻	●	☻		☻	☻
111	6F	o	☻	☻	☻	●	☻		☻	☻
112	70	p				●		☻	☻	☻		9	(	9	(
113	71	q	☻			●		☻	☻	☻
114	72	r		☻		●		☻	☻	☻
115	73	s	☻	☻		●		☻	☻	☻		w	W	w	W
116	74	t			☻	●		☻	☻	☻
117	75	u	☻		☻	●		☻	☻	☻		y	Y	y	Y
118	76	v		☻	☻	●		☻	☻	☻		z	Z	z	Z
119	77	w	☻	☻	☻	●		☻	☻	☻
120	78	x				●	☻	☻	☻	☻
121	79	y	☻			●	☻	☻	☻	☻		s	S	s	S
122	7A	z		☻		●	☻	☻	☻	☻
123	7B	{	☻	☻		●	☻	☻	☻	☻
124	7C	|			☻	●	☻	☻	☻	☻		o	O	o	O
125	7D	}	☻		☻	●	☻	☻	☻	☻
126	7E	~		☻	☻	●	☻	☻	☻	☻
127	7F		☻	☻	☻	●	☻	☻	☻	☻
128	80	ﾀ				●					☻
129	81	ﾁ	☻			●					☻
130	82	ﾂ		☻		●					☻
131	83	ﾃ	☻	☻		●					☻
132	84	ﾄ			☻	●					☻
133	85	ﾅ	☻		☻	●					☻
134	86	ﾆ		☻	☻	●					☻
135	87	ﾇ	☻	☻	☻	●					☻
136	88	ﾈ				●	☻				☻
137	89	ﾉ	☻			●	☻				☻
138	8A	ﾊ		☻		●	☻				☻
139	8B	ﾋ	☻	☻		●	☻				☻
140	8C	ﾌ			☻	●	☻				☻
141	8D	ﾍ	☻		☻	●	☻				☻
142	8E	ﾎ		☻	☻	●	☻				☻
143	8F	ﾏ	☻	☻	☻	●	☻				☻	^	¨	^	¨
144	90	ﾐ				●		☻			☻
145	91	ﾑ	☻			●		☻			☻
146	92	ﾒ		☻		●		☻			☻
147	93	ﾓ	☻	☻		●		☻			☻
148	94	ﾔ			☻	●		☻			☻
149	95	ﾕ	☻		☻	●		☻			☻
150	96	ﾖ		☻	☻	●		☻			☻
151	97	ﾗ	☻	☻	☻	●		☻			☻	.	.	.	.
152	98	ﾘ				●	☻	☻			☻
153	99	ﾙ	☻			●	☻	☻			☻
154	9A	ﾚ		☻		●	☻	☻			☻
155	9B	ﾛ	☻	☻		●	☻	☻			☻
156	9C	ﾜ			☻	●	☻	☻			☻
157	9D	ﾝ	☻		☻	●	☻	☻			☻
158	9E	ﾞ		☻	☻	●	☻	☻			☻
159	9F	ﾟ	☻	☻	☻	●	☻	☻			☻
160	A0	ﾠ				●			☻		☻
161	A1	ﾡ	☻			●			☻		☻
162	A2	ﾢ		☻		●			☻		☻
163	A3	ﾣ	☻	☻		●			☻		☻
164	A4	ﾤ			☻	●			☻		☻
165	A5	ﾥ	☻		☻	●			☻		☻
166	A6	ﾦ		☻	☻	●			☻		☻
167	A7	ﾧ	☻	☻	☻	●			☻		☻	&	;	&	;
168	A8	ﾨ				●	☻		☻		☻
169	A9	ﾩ	☻			●	☻		☻		☻
170	AA	ﾪ		☻		●	☻		☻		☻
171	AB	ﾫ	☻	☻		●	☻		☻		☻
172	AC	ﾬ			☻	●	☻		☻		☻
173	AD	ﾭ	☻		☻	●	☻		☻		☻
174	AE	ﾮ		☻	☻	●	☻		☻		☻
175	AF	ﾯ	☻	☻	☻	●	☻		☻		☻
176	B0	ﾰ				●		☻	☻		☻
177	B1	ﾱ	☻			●		☻	☻		☻
178	B2	ﾲ		☻		●		☻	☻		☻
179	B3	ﾳ	☻	☻		●		☻	☻		☻
180	B4	ﾴ			☻	●		☻	☻		☻
181	B5	ﾵ	☻		☻	●		☻	☻		☻
182	B6	ﾶ		☻	☻	●		☻	☻		☻
183	B7	ﾷ	☻	☻	☻	●		☻	☻		☻
184	B8	ﾸ				●	☻	☻	☻		☻
185	B9	ﾹ	☻			●	☻	☻	☻		☻
186	BA	ﾺ		☻		●	☻	☻	☻		☻
187	BB	ﾻ	☻	☻		●	☻	☻	☻		☻
188	BC	ﾼ			☻	●	☻	☻	☻		☻
189	BD	ﾽ	☻		☻	●	☻	☻	☻		☻
190	BE	ﾾ		☻	☻	●	☻	☻	☻		☻
191	BF	﾿	☻	☻	☻	●	☻	☻	☻		☻
192	C0	￀				●				☻	☻
193	C1	￁	☻			●				☻	☻
194	C2	ￂ		☻		●				☻	☻
195	C3	ￃ	☻	☻		●				☻	☻
196	C4	ￄ			☻	●				☻	☻
197	C5	ￅ	☻		☻	●				☻	☻
198	C6	ￆ		☻	☻	●				☻	☻
199	C7	ￇ	☻	☻	☻	●				☻	☻	-	_	-	_
200	C8	￈				●	☻			☻	☻
201	C9	￉	☻			●	☻			☻	☻
202	CA	ￊ		☻		●	☻			☻	☻
203	CB	ￋ	☻	☻		●	☻			☻	☻
204	CC	ￌ			☻	●	☻			☻	☻
205	CD	ￍ	☻		☻	●	☻			☻	☻
206	CE	ￎ		☻	☻	●	☻			☻	☻
207	CF	ￏ	☻	☻	☻	●	☻			☻	☻
208	D0	￐				●		☻		☻	☻
209	D1	￑	☻			●		☻		☻	☻
210	D2	ￒ		☻		●		☻		☻	☻
211	D3	ￓ	☻	☻		●		☻		☻	☻
212	D4	ￔ			☻	●		☻		☻	☻
213	D5	ￕ	☻		☻	●		☻		☻	☻
214	D6	ￖ		☻	☻	●		☻		☻	☻
215	D7	ￗ	☻	☻	☻	●		☻		☻	☻
216	D8	￘				●	☻	☻		☻	☻
217	D9	￙	☻			●	☻	☻		☻	☻
218	DA	ￚ		☻		●	☻	☻		☻	☻
219	DB	ￛ	☻	☻		●	☻	☻		☻	☻
220	DC	ￜ			☻	●	☻	☻		☻	☻
221	DD	￝	☻		☻	●	☻	☻		☻	☻
222	DE	￞		☻	☻	●	☻	☻		☻	☻
223	DF	￟	☻	☻	☻	●	☻	☻		☻	☻
224	E0	￠				●			☻	☻	☻
225	E1	￡	☻			●			☻	☻	☻
226	E2	￢		☻		●			☻	☻	☻
227	E3	￣	☻	☻		●			☻	☻	☻
228	E4	￤			☻	●			☻	☻	☻
229	E5	￥	☻		☻	●			☻	☻	☻
230	E6	￦		☻	☻	●			☻	☻	☻
231	E7	￧	☻	☻	☻	●			☻	☻	☻
232	E8	￨				●	☻		☻	☻	☻
233	E9	￩	☻			●	☻		☻	☻	☻
234	EA	￪		☻		●	☻		☻	☻	☻
235	EB	￫	☻	☻		●	☻		☻	☻	☻
236	EC	￬			☻	●	☻		☻	☻	☻
237	ED	￭	☻		☻	●	☻		☻	☻	☻
238	EE	￮		☻	☻	●	☻		☻	☻	☻
239	EF	￯	☻	☻	☻	●	☻		☻	☻	☻
240	F0	￰				●		☻	☻	☻	☻
241	F1	￱	☻			●		☻	☻	☻	☻
242	F2	￲		☻		●		☻	☻	☻	☻
243	F3	￳	☻	☻		●		☻	☻	☻	☻
244	F4	￴			☻	●		☻	☻	☻	☻
245	F5	￵	☻		☻	●		☻	☻	☻	☻
246	F6	￶		☻	☻	●		☻	☻	☻	☻
247	F7	￷	☻	☻	☻	●		☻	☻	☻	☻
248	F8	￸				●	☻	☻	☻	☻	☻
249	F9	￹	☻			●	☻	☻	☻	☻	☻
250	FA	￺		☻		●	☻	☻	☻	☻	☻
251	FB	￻	☻	☻		●	☻	☻	☻	☻	☻
252	FC	￼			☻	●	☻	☻	☻	☻	☻
253	FD	�	☻		☻	●	☻	☻	☻	☻	☻
254	FE			☻	☻	●	☻	☻	☻	☻	☻
255	FF		☻	☻	☻	●	☻	☻	☻	☻	☻

☻	●
.